## Sheet1
Diameter of the capillary |  |  |  |  | Room temp | 22.7
|  |  | L [m] | mass [g] |  | 1mm/g
Water | Empty capillary |  | 1.83 | 4.2355 |  | 0.0023145 |  | Temperature | Density | Temperature | Density |  | Temperature | Density | Vapor Pressure
t [C] | [7 empty] | oC | g/cm3 | oC | g/cm3 |  | oC | g/cm3 | torr
21.6 | [7 empty] | 0 | 0.99987 | 15 | 0.99913 |  | 15 | 0.9991 | 12.79
|  |  | L [m] | mass [g] | Mass of the Cap | Mass of Water [g] |  | 1 | 0.99993 | 20 | 0.99823 |  | 16 | 0.99895 | 13.64
| Capillary with water |  | 1.7835 | 4.5666 | 4.129 | 0.43757 |  | 2 | 0.99997 | 25 | 0.99707 |  | 17 | 0.99878 | 14.54
| at 20 C | [6 empty] | 3 | 0.99999 | 30 | 0.99562 |  | 18 | 0.9986 | 15.49
[6 empty] | Volume of Water |  | 4 | 1 | 40 | 0.99224 |  | 19 | 0.99841 | 16.49
[6 empty] | [cm3] |  | 5 | 0.99999 | 50 | 0.98807 |  | 20 | 0.99821 | 17.55
|  |  |  | 12.5 | 0.028931 |  | 1784 | 6 | 0.99997 | 60 | 0.98324 |  | 21 | 0.998 | 18.66
[7 empty] | 4.129 | 7 | 0.99993 | 70 | 0.97781 |  | 22 | 0.99777 | 19.84
| Edge cut | 46.5 | [5 empty] | 8 | 0.99988 | 80 | 0.97183 |  | 23 | 0.99754 | 21.09
| cuts | 7.5 |  |  |  | w_only | 0.43757 | 9 | 0.99981 | 90 | 0.96534 |  | 24 | 0.9973 | 22.4
|  | 5 | [5 empty] | 10 | 0.99973 | 100 | 0.95838 |  | 25 | 0.99705 | 23.78
| Capillary Diameter | [6 empty] | 15 | 0.99913 |  |  |  | 26 | 0.99679 | 25.24
[8 empty] | 20 | 0.99823 |  |  |  | 27 | 0.99652 | 26.77
[8 empty] | 25 | 0.99707 |  |  |  | 28 | 0.99624 | 28.38
[5 empty] | Average of 1 mm capillary |  |  | 30 | 0.99562 |  |  |  | 29 | 0.99595 | 30.08
[5 empty] | 0.0022837 |  |  | 40 | 0.99224 |  |  |  | 30 | 0.99565 | 31.86
[8 empty] | 50 | 0.98807
[8 empty] | 60 | 0.98324
[5 empty] | Diff_in_Mass |  | New | 70 | 0.97781
C6F14 | Empty capillary |  | L [m] | mass [g] | [g] | should be [g] | 1mm_g | 80 | 0.97183
|  |  | 1.77 | 4.1152 | 0.018569 | 4.0966 | 0.002325 | 90 | 0.96534
|  |  |  | mass [g] |  |  |  | 100 | 0.95838 |  |  | 1830
| cuts |  | 1.7275 | 3.9452 |  |  | 0.0022118 |  |  |  |  | 46.5
1783.5
|  |  |  | mass [g] | [7 empty] | 4.5666
|  | 5.19 | 0.012067 |  | 0.027923 | [6 empty] | 4.1279
|  | 6.82 | 0.015856 |  | 0.0274 | [6 empty] | 0.43872
|  | 42.5 | [7 empty] | 1.7692
| Total cut | 54.51 | 1.7155 | 3.9885 |  | 4.7626 | 0.0023409
4.0159
0
|  |  | L [m] | mass [g] |  | Mass of C6F14 [g]
| Capillary with C6F14 |  | 1.7275 | 4.7193 |  | 0.77413
|  |  |  | 4.6919 | [6 empty] | 3.9743
[8 empty] | 4.5666 |  |  | 0.0274
[8 empty] | 0.02893 |  |  | 4.0017
4.5377

## summary 0.68
Spool | ID (mm) |  |  |  |  | Frist set of measurements
#1 | 0.69376 |  | Fluid | Density (g/cm3) at 20C | Boiling point (C)
#2 | 0.68103 |  | C6F14 | 1.69 | 56 | Empty capillary #2 | 0.068103 | 0.68103 |  | average (mm) | 0.68841
#3 | 0.68657 |  | C7F16 | 1.7363 | 77-87 | Empty capillary #8 | 0.069166 | 0.69166 |  | std (mm) | 0.0046345
#4 | 0.68914 |  |  |  |  | Empty capillary #7 | 0.069283 | 0.69283 |  | std (%) | 0.67322
#5 | 0.68747 |  |  |  |  | Empty capillary #10 | 0.068906 | 0.68906
#6 | 0.68649 |  |  |  |  | Empty capillary #5 | 0.068747 | 0.68747
#7 | 0.69283 | used for reference |  |  |  | Average | 0.068841 | 0.68841 | std | 0.00046345
#8 | 0.69166 | used for reference
#9 | 0.69105
#10 | 0.68906 |  |  |  |  | Second set of measurements
Average | 0.68891 |  |  |  |  | Empty capillary #1 | 0.069376 | 0.69376 |  | average (mm) | 0.6894
Standard Deviation | 0.0037507 |  |  |  |  | Empty capillary #3 | 0.068657 | 0.68657 |  | std (mm) | 0.0030915
[6 empty] | Empty capillary #4 | 0.068914 | 0.68914 |  | std (%) | 0.44844
[6 empty] | Empty capillary #6 | 0.068649 | 0.68649
[6 empty] | Empty capillary #9 | 0.069105 | 0.69105
average (mm) | 0.68891 |  |  |  |  | Average | 0.06894 | 0.6894 | std | 0.00030915
std (mm) | 0.0037507
std (%) | 0.5444%
ave + std | 0.69266
ave - std | 0.68515
max-ave | 0.0048515
ave - min | 0.0078796
Purple = max and min IDs measured

## Diameter_68_18_02_2005
Diameter of the capillary
Room t | 22.7
0.65 |  | l [mm] | L [m] | mass [g] | mass full | swagelok | squeezed end 1 | squeezed end 2 | 1mm/g | temp
#2 | Empty capillary_1 | 3457 | 3.457 | 17.3916 | 19.2778 | 40 | 3.5 | 5 | 0.0050308 | 23
#8 | Empty capillary_2 | 3500 | 3.5 | 17.4778 | 19.4599 | 40 | 4 | 2 | 0.0049937 | 23
#7 | Empty capillary_3 | 3500 | 3.5 | 17.4832 | 19.4764 | 39 | 4 | 5 | 0.0049952 | 23
#10 | Empty capillary_4 | 3500 | 3.5 | 17.5676 | 19.5367 | 39 | 3 | 5 | 0.0050193 | 23
#5 | Empty capillary_5 | 3500 | 3.5 | 17.5739 | 19.533 | 39 | 3 | 5 | 0.0050211 | 23
| Average | [7 empty] | 0.0050066
inner diameter | Empty capillary_1 | 0.068103 |  | 0.68103 |  | average (mm) | 0.68841
| Empty capillary_2 | 0.069166 |  | 0.69166 |  | std (mm) | 0.0046345
| Empty capillary_3 | 0.069283 |  | 0.69283 |  | std (%) | 0.67322
| Empty capillary_4 | 0.068906 |  | 0.68906
| Empty capillary_5 | 0.068747 |  | 0.68747
| Average | 0.068841 |  | 0.68841 | std | 0.00046345
|  | Average |  | ID [mm]
| Empty capillary | l [mm] | L [m] | mass [g] |  |  |  | ID [mm]
|  | 3457 | 0 | 0
C6F14 |  | l [mm] | L [m] | mass [g] | ro=m/V |  | A=V/l | 1.8774
t [C] | Capillary with C6F14 | 3410.88 | 3.4109 | 32.934 | V=m/ro |  |  | D=2.Sqrt(A/pi)
21.8 | density g/cm3 at t[C] | 1.6848 |  |  | V [cm3] | l [cm] = l-sq1-sq2 | A [cm2] | D [cm]
| Only capillary |  |  | 17.0768
| C6F14 only [g] |  |  | 15.8572 | 9.412 | 340.013 | 0.027681 | 0.18774
Ends:
| Swagelok | 46.12
| Sqeezed 1 | 6.47 |  | 0.032392
| Sqeezed 2 | 4.28 |  | 0.021428
| mass of weighed but non-filled capillary |  |  | 0.053821
| Both Sqeezed weighted | 0.0274
| Weighted | 3.9743
| Only capillary | 4.0017
|  | Diameter | Area | Volume of liquid | length of liquid | mass of liquid | density of liquid
calculation for cap_1 |  | 0.068103 | 0.0036425 | 1.2416 | 340.85 | 2.0874 | 1.6813
calculation for cap_2 |  | 0.069166 | 0.0037571 | 1.2977 | 345.4 | 2.1818 | 1.6813
calculation for cap_3 |  | 0.069283 | 0.0037699 | 1.3014 | 345.2 | 2.188 | 1.6813
calculation for cap_4 |  | 0.068906 | 0.003729 | 1.2876 | 345.3 | 2.1649 | 1.6813
calculation for cap_5 |  | 0.068747 | 0.0037118 | 1.2817 | 345.3 | 2.1549 | 1.6813

## Diameter_68_25_03_2005
Diameter of the capillary
Room t | 22.7
0.65 |  | l [mm] | L [m] | mass [g] | mass full | swagelok | squeezed end 1 | squeezed end 2 | 1mm/g | temp
| Empty capillary #1 | 3100 | 3.1 | 15.4311 | 17.2471 | 35.5 | 4 | 6 | 0.0049778 | 24
| Empty capillary #3 | 3100 | 3.1 | 15.5153 | 17.2808 | 37 | 6 | 4 | 0.0050049 | 24
| Empty capillary #4 | 3100 | 3.1 | 15.4052 | 17.1804 | 38 | 7 | 4 | 0.0049694 | 24
| Empty capillary #6 | 3100 | 3.1 | 15.537 | 17.3084 | 36 | 3.5 | 5 | 0.0050119 | 24
| Empty capillary #9 | 3100 | 3.1 | 15.4804 | 17.2662 | 38 | 3.5 | 6.5 | 0.0049937 | 24
| Average | [7 empty] | 0.004984
inner diameter | Capillary #1 | 0.069376 |  | 0.69376 |  | average (mm) | 0.6894
| Capillary #3 | 0.068657 |  | 0.68657 |  | std (mm) | 0.0030915
| Capillary #4 | 0.068914 |  | 0.68914 |  | std (%) | 0.44844
| Capillary #6 | 0.068649 |  | 0.68649
| Capillary #9 | 0.069105 |  | 0.69105
| Average | 0.06894 |  | 0.6894 | std | 0.00030915
|  | Average |  | ID [mm]
| Empty capillary | l [mm] | L [m] | mass [g] |  |  |  | ID [mm]
|  | 3100 | 0 | 0
C6F14 |  | l [mm] | L [m] | mass [g] | ro=m/V |  | A=V/l | 2.0723
t [C] | Capillary with C7F16 | 3053.88 | 3.0539 | 32.934 | V=m/ro |  |  | D=2.Sqrt(A/pi)
24 | density g/cm3 at t[C] | 1.7259 |  |  | V [cm3] | l [cm] = l-sq1-sq2 | A [cm2] | D [cm]
| Only capillary |  |  | 15.2207
| C6F14 only [g] |  |  | 17.7133 | 10.2633 | 304.313 | 0.033726 | 0.20723
Ends:
| Swagelok | 46.12
| Sqeezed 1 | 6.47 |  | 0.032247
| Sqeezed 2 | 4.28 |  | 0.021332
| mass of weighed but non-filled capillary |  |  | 0.053578
| Both Sqeezed weighted | 0.0274
| Weighted | 3.9743
| Only capillary | 4.0017
|  | Diameter | Area | Volume of liquid | length of liquid | mass of liquid | density of liquid
calculation for cap #1 |  | 0.069376 | 0.00378 | 1.1546 | 305.45 | 1.9927 | 1.7259
calculation for cap #3 |  | 0.068657 | 0.0037021 | 1.1302 | 305.3 | 1.9507 | 1.7259
calculation for cap #4 |  | 0.068914 | 0.0037299 | 1.138 | 305.1 | 1.964 | 1.7259
calculation for cap #6 |  | 0.068649 | 0.0037012 | 1.1309 | 305.55 | 1.9518 | 1.7259
calculation for cap #9 |  | 0.069105 | 0.0037505 | 1.1447 | 305.2 | 1.9756 | 1.7259

## sumary 0.76
Spool | ID (mm) |  |  |  | new data | Spool | ID (mm)
#1 | 0.74263 | Fluid | Density (g/cm3) at 20C | Boiling point (C) |  | #1 | 0.76415
#2 | 0.74316 | C6F14 | 1.69 | 56 |  | #2 | 0.75878
#3 | 0.76331 | C7F16 | 1.7363 | 77-87 |  | #3 | 0.74455
#4 | 0.74557 |  |  |  |  | #4 | 0.76051
#5 | 0.76482 |  |  |  |  | #5 | 0.74152
#6 | 0.74168 |  |  |  |  | #6 |  | used for reference
#7 | 0.73502 |  |  |  |  | #7 | 0.75759
#8 | 0.74599 |  |  |  |  | #8 |  | used for reference
#9 | 0.77649 |  |  |  |  | #9 | 0.76417
#10 | N/A |  |  |  |  | #10 | 0.76317
#11 | 0.73055 |  |  |  |  | #11 | 0.76209
#12 | 0.7513 |  |  |  |  | #12 | 0.75216
Average | 0.749 |  |  |  |  | Average | 0.75687
Standard Deviation | 0.01379 |  |  |  |  | Standard Deviation | 0.008167
average (mm) | 0.74914 |  |  |  |  | average (mm) | 0.75687
std (mm) | 0.013787 |  |  |  |  | std (mm) | 0.008167
std (%) | 1.8404 |  |  |  |  | std (%) | 1.0791
ave + std | 0.76293 |  |  |  |  | ave + std | 0.76504
ave - std | 0.73535 |  |  |  |  | ave - std | 0.7487
max-ave | 0.027353 |  |  |  |  | max - ave | 0.0072815
ave - min | 0.018588 |  |  |  |  | ave - min | 0.015352
std (%) of first set | 0.25306 |  |  |  |  | std (%) of first set | 0.3225
std (%) of 2nd set | 2.3931 |  |  |  |  | std (%) of 2nd set | 1.23
Purple = max and min IDs measured

## Diameter_76_18_02_2005
Diameter of the capillary
Room t | 22.7
0.75 |  | l [mm] | L [m] | mass [g] | mass full | swagelok | squeezed end 1 | squeezed end 2 | 1mm/g | temp
| Empty capillary_1 #3 | 3500 | 3.5 | 18.6776 | 21.0779 | 60 | 8 | 8 | 0.0053365 | 20
| Empty capillary_2 #5 | 3427 | 3.427 | 18.1975 | 20.7803 | 23 | 8 | 5 | 0.00531 | 20
| Empty capillary_3 #7 | 3500 | 3.5 | 18.8427 | 21.1125 | 49 | 6 | 6 | 0.0053836 | 20
| Empty capillary_4 #9 | 3500 | 3.5 | 18.6258 | 21.1615 | 54 | 5 | 7.5 | 0.0053217 | 20
| Empty capillary_5 #11 | 3500 | 3.5 | 18.7634 | 20.9281 | 62 | 2 | 5 | 0.005361 | 20
| Empty capillary_5 #4 | 3500 | 3.5 | 18.8469 | 21.166 | 40 | 4 | 3 | 0.0053848 | 23
| Empty capillary_5 #10 | 3500 | 3.5 | 19.1037 | 21.0967 | 38 | 5 | 3 | 0.0054582 | 23
| Empty capillary_5 #8 | 3500 | 3.5 | 18.8042 | 21.129 | 39.5 | 4 | 4 | 0.0053726 | 23
| Empty capillary_5 #6 | 3500 | 3.5 | 18.9032 | 21.2 | 39 | 5 | 4 | 0.0054009 | 23
| Empty capillary_5 #1 | 3500 | 3.5 | 18.6953 | 21.038 | 33 | 4 | 4 | 0.0053415 | 23
| Empty capillary_5 #2 | 3500 | 3.5 | 18.8912 | 21.192 | 40 | 5 | 4 | 0.0053975 | 23
| Empty capillary_6 #12 | 3425.5 | 3.4255 | 18.3135 | 20.6665 | 44 | 11 | 8 | 0.0053462 | 20
| Average | [7 empty] | 0.0053434
[8 empty] | std | 4.086e-05
inner diameter | Empty capillary_1 #3 | 0.076331 |  | 0.76331 |  | average (mm) | 0.74914 | std (%) | 0.7647
| Empty capillary_2 #5 | 0.076482 |  | 0.76482 |  | std (mm) | 0.013787
| Empty capillary_3 #7 | 0.073502 |  | 0.73502 |  | std (%) | 1.8404
| Empty capillary_4 #9 | 0.077649 |  | 0.77649
| Empty capillary_5 #11 | 0.073055 |  | 0.73055 |  | ave + std | 0.76293
| Empty capillary_6 #12 | 0.07513 |  | 0.7513
| Empty capillary_5 #4 | 0.074557 |  | 0.74557 |  | ave - std | 0.73535
| Empty capillary_5 #10 |  |  |  |  | max-ave | 0.027353
| Empty capillary_5 #8 | 0.074599 |  | 0.74599 |  | ave - min | 0.018588
| Empty capillary_5 #6 | 0.074168 |  | 0.74168 |  | std (%) of first set | 0.25306
| Empty capillary_5 #1 | 0.074263 |  | 0.74263 |  | std (%) of 2nd set | 2.3931
| Empty capillary_5 #2 | 0.074316 |  | 0.74316
| Average | 0.074914 |  | 0.74914 | std | 0.0013787
|  | Average |  | ID [mm]
| Empty capillary | l [mm] | L [m] | mass [g] |  |  |  | ID [mm]
|  | 3500 | 0 | 0
C6F14 |  | l [mm] | L [m] | mass [g] | ro=m/V |  | A=V/l | 1.7827
t [C] | Capillary with C6F14 | 3453.88 | 3.4539 | 32.934 | V=m/ro |  |  | D=2.Sqrt(A/pi)
21.8 | density g/cm3 at t[C] | 1.6848 |  |  | V [cm3] | l [cm] = l-sq1-sq2 | A [cm2] | D [cm]
| Only capillary |  |  | 18.4554
| C6F14 only [g] |  |  | 14.4786 | 8.5938 | 344.313 | 0.024959 | 0.17827
Ends:
| Swagelok | 46.12
| Sqeezed 1 | 6.47 |  | 0.034572
| Sqeezed 2 | 4.28 |  | 0.02287
| mass of weighed but non-filled capillary |  |  | 0.057441
| Both Sqeezed weighted | 0.0274
| Weighted | 3.9743
| Only capillary | 4.0017
|  | Diameter | Area | Volume of liquid | length of liquid | mass of liquid | density of liquid
cal for capillary_1 #3 |  | 0.076331 | 0.0045759 | 1.5668 | 342.4 | 2.7205 | 1.7363
cal for capillary_2 #5 |  | 0.076482 | 0.0045941 | 1.5579 | 339.1 | 2.705 | 1.7363
cal for capillary_3 #7 |  | 0.073502 | 0.004243 | 1.4592 | 343.9 | 2.5336 | 1.7363
cal for capillary_4 #9 |  | 0.077649 | 0.0047353 | 1.6259 | 343.35 | 2.8231 | 1.7363
cal for capillary_5 #11 |  | 0.073055 | 0.0041916 | 1.4381 | 343.1 | 2.4971 | 1.7363
cal for capillary_5 #4 |  | 0.074557 | 0.0043657 | 1.5075 | 345.3 | 2.5345 | 1.6813
cal for capillary_5 #10 |  | 0.069459 | 0.0037891 | 1.3088 | 345.4 | 2.2004 | 1.6813
cal for capillary_5 #8 |  | 0.074599 | 0.0043706 | 1.509 | 345.25 | 2.537 | 1.6813
cal for capillary_5 #6 |  | 0.074168 | 0.0043203 | 1.4914 | 345.2 | 2.5074 | 1.6813
cal for capillary_5 #1 |  | 0.074263 | 0.0043314 | 1.4982 | 345.9 | 2.519 | 1.6813
cal for capillary_5 #2 |  | 0.074316 | 0.0043375 | 1.4969 | 345.1 | 2.5167 | 1.6813
cal for capillary_6 #12 |  | 0.07513 | 0.004433 | 1.4906 | 336.25 | 2.5882 | 1.7363

## Diameter_76_23_03_2005
Diameter of the capillary
Room t | 24
0.75 |  | l [mm] | L [m] | mass [g] | mass full | swagelok | squeezed end 1 | squeezed end 2 | 1mm/g | temp
| Empty capillary #1 | 2600 | 2.6 | 13.7682 | 15.5735 | 40 | 7 | 4.5 | 0.0052955 | 24
| Empty capillary #2 | 3300 | 3.3 | 17.6771 | 20.0022 | 39.5 | 5 | 5 | 0.0053567 | 24
| Empty capillary #3 | 3250 | 3.25 | 17.4762 | 19.6867 | 36.5 | 4 | 6.5 | 0.0053773 | 24
| Empty capillary #4 | 3300 | 3.3 | 17.659 | 20.0182 | 36 | 3 | 6 | 0.0053512 | 24
| Empty capillary #5 | 3100 | 3.1 | 16.6246 | 18.697 | 37.75 | 5 | 5 | 0.0053628 | 24
| Empty capillary #6 |  | 0 | 18.8469 | [5 empty] | 24
| Empty capillary #7 | 3250 | 3.25 | 17.3829 | 19.6764 | 37 | 7 | 3.5 | 0.0053486 | 24
| Empty capillary #8 |  | 0 | 18.8042 | [5 empty] | 24
| Empty capillary #9 | 3200 | 3.2 | 17.0254 | 19.3349 | 35 | 7 | 5 | 0.0053204 | 24
| Empty capillary #10 | 2400 | 2.4 | 12.8111 | 14.3942 | 49.5 | 5.5 | 5 | 0.005338 | 24
| Empty capillary #11 | 3250 | 3.25 | 17.3122 | 19.6309 | 38 | 4 | 5.5 | 0.0053268 | 24
| Empty capillary #12 | 3100 | 3.1 | 16.5528 | 18.6785 | 40 | 4.5 | 5 | 0.0053396 | 24
| Average | [7 empty] | 0.0053432
[8 empty] | std | 2.3341e-05
inner diameter | Empty capillary #1 | 0.076415 |  | 0.76415 |  | average (mm) | 0.75687 | std (%) | 0.43684
| Empty capillary #2 | 0.075878 |  | 0.75878 |  | std (mm) | 0.008167
| Empty capillary #3 | 0.074455 |  | 0.74455 |  | std (%) | 1.0791
| Empty capillary #4 | 0.076051 |  | 0.76051
| Empty capillary #5 | 0.074152 |  | 0.74152 |  | ave + std | 0.76504
Empty capillary #6
| Empty capillary #7 | 0.075759 |  | 0.75759 |  | ave - std | 0.7487
| Empty capillary #8 |  |  |  |  | max-ave | 0.0072815
| Empty capillary #9 | 0.076417 |  | 0.76417 |  | ave - min | 0.015352
| Empty capillary #10 | 0.076317 |  | 0.76317 |  | std (%) of first set | 0.3225
| Empty capillary #11 | 0.076209 |  | 0.76209 |  | std (%) of 2nd set | 1.23
| Empty capillary #12 | 0.075216 |  | 0.75216
| Average | 0.075687 |  | 0.75687 | std | 0.0008167
|  | Average |  | ID [mm]
| Empty capillary | l [mm] | L [m] | mass [g] |  |  |  | ID [mm]
|  | 2600 | 0 | 0
C6F14 |  | l [mm] | L [m] | mass [g] | ro=m/V |  | A=V/l | 2.3942
t [C] | Capillary with C6F14 | 2553.88 | 2.5539 | 32.934 | V=m/ro |  |  | D=2.Sqrt(A/pi)
21.8 | density g/cm3 at t[C] | 1.6848 |  |  | V [cm3] | l [cm] = l-sq1-sq2 | A [cm2] | D [cm]
| Only capillary |  |  | 13.6458
| C6F14 only [g] |  |  | 19.2882 | 11.4485 | 254.313 | 0.045017 | 0.23942
Ends:
| Swagelok | 46.12
| Sqeezed 1 | 6.47 |  | 0.03457
| Sqeezed 2 | 4.28 |  | 0.022869
| mass of weighed but non-filled capillary |  |  | 0.057439
| Both Sqeezed weighted | 0.0274
| Weighted | 3.9743
| Only capillary | 4.0017
|  | Diameter | Area | Volume of liquid | length of liquid | mass of liquid | density of liquid
Calc for capillary #1 |  | 0.076415 | 0.004586 | 1.1687 | 254.85 | 2.0171 | 1.7259
Calc for capillary #2 |  | 0.075878 | 0.0045217 | 1.4698 | 325.05 | 2.5367 | 1.7259
Calc for capillary #3 |  | 0.074455 | 0.0043538 | 1.3945 | 320.3 | 2.4068 | 1.7259
Calc for capillary #4 |  | 0.076051 | 0.0045425 | 1.4786 | 325.5 | 2.5518 | 1.7259
Calc for capillary #5 |  | 0.074152 | 0.0043184 | 1.3181 | 305.225 | 2.2748 | 1.7259
Calc for capillary #6 |  | #DIV/0! | #DIV/0! | 0 | 0 | 0 | 1.7259
Calc for capillary #7 |  | 0.075759 | 0.0045076 | 1.4435 | 320.25 | 2.4914 | 1.7259
Calc for capillary #8 |  | #DIV/0! | #DIV/0! | 0 | 0 | 0 | 1.7259
Calc for capillary #9 |  | 0.076417 | 0.0045863 | 1.446 | 315.3 | 2.4957 | 1.7259
Calc for capillary #10 |  | 0.076317 | 0.0045742 | 1.0704 | 234 | 1.8473 | 1.7259
Calc for capillary #11 |  | 0.076209 | 0.0045613 | 1.4608 | 320.25 | 2.5211 | 1.7259
Calc for capillary #12 |  | 0.075216 | 0.0044432 | 1.3554 | 305.05 | 2.3393 | 1.7259

## Diameter_75(koichi)_23_03_2005
Diameter of the capillary
Room t | 24
0.75 |  | l [mm] | L [m] | mass [g] | mass full | swagelok | squeezed end 1 | squeezed end 2 | 1mm/g | temp
| Empty capillary #1 | 3600 | 3.6 | 19.3264 | 21.7873 | 36.5 | 4 | 7 | 0.0053684 | 24
| Empty capillary #2 | [8 empty] | 24
| Empty capillary #3 | [8 empty] | 24
| Empty capillary #4 | [8 empty] | 24
| Empty capillary #5 | [8 empty] | 24
| Empty capillary #6 | [8 empty] | 24
| Empty capillary #7 | [8 empty] | 24
| Empty capillary #8 | [8 empty] | 24
| Empty capillary #9 | [8 empty] | 24
| Empty capillary #10 | [8 empty] | 24
| Empty capillary #11 | [8 empty] | 24
| Empty capillary #12 | [8 empty] | 24
| Average | [7 empty] | 0.0053684
[8 empty] | std | #DIV/0!
inner diameter | Empty capillary #1 | 0.07428 |  | 0.7428 |  | average (mm) | 0.7428 | std (%) | #DIV/0!
| Empty capillary #2 |  |  |  |  | std (mm) | #DIV/0!
| Empty capillary #3 |  |  |  |  | std (%) | #DIV/0!
Empty capillary #4
| Empty capillary #5 |  |  |  |  | ave + std | #DIV/0!
Empty capillary #6
| Empty capillary #7 |  |  |  |  | ave - std | #DIV/0!
| Empty capillary #8 |  |  |  |  | max-ave | 0
| Empty capillary #9 |  |  |  |  | ave - min | 0.7428
| Empty capillary #10 |  |  |  |  | std (%) of first set | #DIV/0!
| Empty capillary #11 |  |  |  |  | std (%) of 2nd set | #DIV/0!
Empty capillary #12
| Average | 0.07428 |  | 0.7428 | std | #DIV/0!
|  | Average |  | ID [mm]
| Empty capillary | l [mm] | L [m] | mass [g] |  |  |  | ID [mm]
|  | 3600 | 0 | 0
C6F14 |  | l [mm] | L [m] | mass [g] | ro=m/V |  | A=V/l | 1.7191
t [C] | Capillary with C6F14 | 3553.88 | 3.5539 | 32.934 | V=m/ro |  |  | D=2.Sqrt(A/pi)
21.8 | density g/cm3 at t[C] | 1.6848 |  |  | V [cm3] | l [cm] = l-sq1-sq2 | A [cm2] | D [cm]
| Only capillary |  |  | 19.0788
| C6F14 only [g] |  |  | 13.8552 | 8.2237 | 354.313 | 0.02321 | 0.17191
Ends:
| Swagelok | 46.12
| Sqeezed 1 | 6.47 |  | 0.034734
| Sqeezed 2 | 4.28 |  | 0.022977
| mass of weighed but non-filled capillary |  |  | 0.057711
| Both Sqeezed weighted | 0.0274
| Weighted | 3.9743
| Only capillary | 4.0017
|  | Diameter | Area | Volume of liquid | length of liquid | mass of liquid | density of liquid
Calc for capillary #1 |  | 0.07428 | 0.0043333 | 1.5394 | 355.25 | 2.6568 | 1.7259
Calc for capillary #2 |  | #DIV/0! | #DIV/0! | 0 | 0 | 0 | 1.7259
Calc for capillary #3 |  | #DIV/0! | #DIV/0! | 0 | 0 | 0 | 1.7259
Calc for capillary #4 |  | #DIV/0! | #DIV/0! | 0 | 0 | 0 | 1.7259
Calc for capillary #5 |  | #DIV/0! | #DIV/0! | 0 | 0 | 0 | 1.7259
Calc for capillary #6 |  | #DIV/0! | #DIV/0! | 0 | 0 | 0 | 1.7259
Calc for capillary #7 |  | #DIV/0! | #DIV/0! | 0 | 0 | 0 | 1.7259
Calc for capillary #8 |  | #DIV/0! | #DIV/0! | 0 | 0 | 0 | 1.7259
Calc for capillary #9 |  | #DIV/0! | #DIV/0! | 0 | 0 | 0 | 1.7259
Calc for capillary #10 |  | #DIV/0! | #DIV/0! | 0 | 0 | 0 | 1.7259
Calc for capillary #11 |  | #DIV/0! | #DIV/0! | 0 | 0 | 0 | 1.7259
Calc for capillary #12 |  | #DIV/0! | #DIV/0! | 0 | 0 | 0 | 1.7259

## Water density
|  |  |  | NIST | y= 4.9650E-08x3 - 8.2537E-06x2 + 6.3201E-05x + 9.9985E-01
Best
Calculator
|  |  |  | NIST t[C] | g/cm3
Temperature | Density | Density |  | 21.6 | 0.99786 |  | Temperature | Density | Density
oC | g/cm3 | g/cm3 |  |  |  |  | oC | g/cm3 | g/cm3
0 | 0.99987 | 0.9999 | -3e-05 |  |  |  | 15 | 0.9991 | 0.99916 | -5.7813e-05 | Temperature | Density
1 | 0.99993 | 0.99994 | -1.204e-05 |  |  |  | 16 | 0.99895 | 0.99901 | -6.0304e-05 | oC | g/cm3
2 | 0.99997 | 0.99997 | 1.6816e-06 |  |  |  | 17 | 0.99878 | 0.99884 | -6.3304e-05 | 18 | 0.9986
3 | 0.99999 | 0.99998 | 1.0928e-05 |  |  |  | 18 | 0.9986 | 0.99867 | -6.6736e-05 | 21 | 0.998
4 | 1 | 0.99997 | 2.5466e-05 |  |  |  | 19 | 0.99841 | 0.99848 | -7.0727e-05 | 22 | 0.99777
5 | 0.99999 | 0.99995 | 3.5063e-05 |  |  |  | 20 | 0.99821 | 0.99828 | -7.51e-05 | 25 | 0.99705
6 | 0.99997 | 0.99992 | 4.949e-05 |  |  |  | 21 | 0.998 | 0.99808 | -7.9881e-05
7 | 0.99993 | 0.99987 | 5.852e-05 |  |  |  | 22 | 0.99777 | 0.99786 | -8.5196e-05
8 | 0.99988 | 0.99981 | 7.193e-05 |  |  |  | 23 | 0.99754 | 0.99763 | -9.0869e-05
9 | 0.99981 | 0.99973 | 7.9496e-05 |  |  |  | 24 | 0.9973 | 0.9974 | -9.7124e-05
10 | 0.99973 | 0.99964 | 9.1e-05 |  |  |  | 25 | 0.99705 | 0.99715 | -0.00010379
15 | 0.99913 | 0.99898 | 0.00015006 |  |  |  | 26 | 0.99679 | 0.9969 | -0.00011108
20 | 0.99823 | 0.998 | 0.000226 |  |  |  | 27 | 0.99652 | 0.99664 | -0.00011894
25 | 0.99707 | 0.99674 | 0.00033406 |  |  |  | 28 | 0.99624 | 0.99636 | -0.00012748
30 | 0.99562 | 0.9952 | 0.000421 |  |  |  | 29 | 0.99595 | 0.99608 | -0.00013672
40 | 0.99224 | 0.9914 | 0.000836 |  |  |  | 30 | 0.99565 | 0.9958 | -0.0001468
50 | 0.98807 | 0.98677 | 0.001295
60 | 0.98324 | 0.98144 | 0.001796 |  |  | pol_3 | 21.6 | >>>>>> | 0.99795
70 | 0.97781 | 0.97552 | 0.002291 |  |  | pol_2 | 21.6 | >>>>>> | 0.99757
80 | 0.97183 | 0.96908 | 0.002746
90 | 0.96534 | 0.9622 | 0.003141
100 | 0.95838 | 0.9549 | 0.00348
21.6 | >>>>>> | 0.99789

## Densities_C6F14
C6F14 |  | C6F14 |  |  | Measured values |  |  | http://www.anton-paar.com/
| ro = A t{C}+B |  | ro = A T{K}+B | T [K] | t[C] | ro_exp g/cm3 | ro_calc g/cm3 | dlt_ro g/cm3 | ro_calc g/cm3 | ro_calc g/cm4 | dlt_ro g/cm3
|  |  |  | 288.15 | 15 | 1.7023 | 1.7048 | -0.00243 | 1.7048 | 1.7045 | 0.0002619
A | -0.0029 | A | -0.002874 | 293.15 | 20 | 1.6924 | 1.6904 | 0.00198 | 1.6904 | 1.69 | 0.0003919
B | 1.748 | B | 2.5329 | 298.15 | 25 | 1.6775 | 1.676 | 0.00152 | 1.676 | 1.6755 | 0.0005219
|  |  |  | 303.15 | 30 | 1.6625 | 1.6617 | 0.00087 | 1.6617 | 1.661 | 0.0006519
|  |  |  | 313.15 | 40 | 1.6317 | 1.6329 | -0.00119 | 1.6329 | 1.632 | 0.0009119
|  |  |  | for t[C] | 20 | >>>>> | ro= | 1.69

## Densities _C8F18
C8F18 |  | C8F18
Measured values
| ro = A t{C}+B |  | ro = A T{K}+B
|  |  |  | T [K] | t[C] | ro_exp g/cm3 | ro_calc g/cm3 | dlt_ro g/cm3 | ro_calc g/cm3 | ro_calc g/cm4 | dlt_ro g/cm3
A | -0.00258 | A | -0.00258 | 288.15 | 15 | 1.7901 | 1.7903 | -0.00019 | 1.7889 | 1.7903 | -0.001327
B | 1.829 | B | 2.5324 | 293.15 | 20 | 1.7775 | 1.7775 | 2e-05 | 1.776 | 1.7774 | -0.001327
|  |  |  | 298.15 | 25 | 1.7648 | 1.7646 | 0.00016 | 1.7631 | 1.7645 | -0.001327
|  |  |  | 303.15 | 30 | 1.7519 | 1.7517 | 0.00015 | 1.7502 | 1.7516 | -0.001327
|  |  |  | 313.15 | 40 | 1.7258 | 1.726 | -0.00018 | 1.7244 | 1.7258 | -0.001327
|  |  |  | for t[C] | 20 | >>>>> | ro= | 1.7774