## Sheet1
Diameter of the capillary |  |  |  |  | Room temp | 22.7
|  |  | L [m] | mass [g] |  | 1mm/g
Water | Empty capillary |  | 1.83 | 4.2355 |  | 0.0023145 |  | Temperature | Density | Temperature | Density |  | Temperature | Density | Vapor Pressure
t [C] | [7 empty] | oC | g/cm3 | oC | g/cm3 |  | oC | g/cm3 | torr
21.6 | [7 empty] | 0 | 0.99987 | 15 | 0.99913 |  | 15 | 0.9991 | 12.79
|  |  | L [m] | mass [g] | Mass of the Cap | Mass of Water [g] |  | 1 | 0.99993 | 20 | 0.99823 |  | 16 | 0.99895 | 13.64
| Capillary with water |  | 1.7835 | 4.5666 | 4.129 | 0.43757 |  | 2 | 0.99997 | 25 | 0.99707 |  | 17 | 0.99878 | 14.54
| at 20 C | [6 empty] | 3 | 0.99999 | 30 | 0.99562 |  | 18 | 0.9986 | 15.49
[6 empty] | Volume of Water |  | 4 | 1 | 40 | 0.99224 |  | 19 | 0.99841 | 16.49
[6 empty] | [cm3] |  | 5 | 0.99999 | 50 | 0.98807 |  | 20 | 0.99821 | 17.55
|  |  |  | 12.5 | 0.028931 |  | 1784 | 6 | 0.99997 | 60 | 0.98324 |  | 21 | 0.998 | 18.66
[7 empty] | 4.129 | 7 | 0.99993 | 70 | 0.97781 |  | 22 | 0.99777 | 19.84
| Edge cut | 46.5 | [5 empty] | 8 | 0.99988 | 80 | 0.97183 |  | 23 | 0.99754 | 21.09
| cuts | 7.5 |  |  |  | w_only | 0.43757 | 9 | 0.99981 | 90 | 0.96534 |  | 24 | 0.9973 | 22.4
|  | 5 | [5 empty] | 10 | 0.99973 | 100 | 0.95838 |  | 25 | 0.99705 | 23.78
| Capillary Diameter | [6 empty] | 15 | 0.99913 |  |  |  | 26 | 0.99679 | 25.24
[8 empty] | 20 | 0.99823 |  |  |  | 27 | 0.99652 | 26.77
[8 empty] | 25 | 0.99707 |  |  |  | 28 | 0.99624 | 28.38
[5 empty] | Average of 1 mm capillary |  |  | 30 | 0.99562 |  |  |  | 29 | 0.99595 | 30.08
[5 empty] | 0.0022837 |  |  | 40 | 0.99224 |  |  |  | 30 | 0.99565 | 31.86
[8 empty] | 50 | 0.98807
[8 empty] | 60 | 0.98324
[5 empty] | Diff_in_Mass |  | New | 70 | 0.97781
C6F14 | Empty capillary |  | L [m] | mass [g] | [g] | should be [g] | 1mm_g | 80 | 0.97183
|  |  | 1.77 | 4.1152 | 0.018569 | 4.0966 | 0.002325 | 90 | 0.96534
|  |  |  | mass [g] |  |  |  | 100 | 0.95838 |  |  | 1830
| cuts |  | 1.7275 | 3.9452 |  |  | 0.0022118 |  |  |  |  | 46.5
1783.5
|  |  |  | mass [g] | [7 empty] | 4.5666
|  | 5.19 | 0.012067 |  | 0.027923 | [6 empty] | 4.1279
|  | 6.82 | 0.015856 |  | 0.0274 | [6 empty] | 0.43872
|  | 42.5 | [7 empty] | 1.7692
| Total cut | 54.51 | 1.7155 | 3.9885 |  | 4.7626 | 0.0023409
4.0159
0
|  |  | L [m] | mass [g] |  | Mass of C6F14 [g]
| Capillary with C6F14 |  | 1.7275 | 4.7193 |  | 0.77413
|  |  |  | 4.6919 | [6 empty] | 3.9743
[8 empty] | 4.5666 |  |  | 0.0274
[8 empty] | 0.02893 |  |  | 4.0017
4.5377

## Diameter_measured
Diameter of the capillary |  |  |  |  | Vic at CERN 3.11.2003
Aluminum cap_LBLN_0.47mm
Room t | 22.7
|  | l [mm] | L [m] | mass [g] | 1mm/g
| Empty capillary_1 | 1830 | 1.83 | 4.2355 | 0.0023145
| Empty capillary_2 | 1770 | 1.77 | 4.1152 | 0.002325
| Empty capillary_3 | 1715.49 | 1.7155 | 3.9743 | 0.0023167
|  |  |  | Average | 0.0023187
WATER |  | l [mm] | L [m] | mass [g] | ro=m/V |  | A=V/l
t [C] | Capillary with water | 1783.5 | 1.7835 | 4.5666 | V=m/ro |  | Cross | D=2.Sqrt(A/pi)
21.6 | density g/cm3 at t[C] | 0.99786 |  |  | V [cm3] | l [cm] = l-sq1-sq2 | A [cm2] | D [cm]
NIST | Only capillary | 1783.5 |  | 4.1354
| Water only [g] |  |  | 0.43116 | 0.43208 | 177.1 | 0.0024398 | 0.055736
| Ends: | [6 empty] | ID [mm]
| Swagelok | 46.5
| Sqeezed 1 | 7.5 |  | 0.01739 |  |  |  | 0.55736
| Sqeezed 2 | 5 |  | 0.011594
|  | Average |  | ID [mm] | 0.559
1.6553
| Empty capillary | l [mm] | L [m] | mass [g] |  |  |  | ID [mm]
|  | 1770 | 1.77 | 4.1152
C6F14 |  | l [mm] | L [m] | mass [g] | ro=m/V |  | A=V/l | 0.56064
t [C] | Capillary with C6F14 | 1727.5 | 1.7275 | 4.7193 | V=m/ro |  |  | D=2.Sqrt(A/pi)
21.6 | density g/cm3 at t[C] | 1.6854 |  |  | V [cm3] | l [cm] = l-sq1-sq2 | A [cm2] | D [cm]
| Only capillary | 1727.5 |  | 4.0056
| C6F14 only [g] |  |  | 0.71371 | 0.42347 | 171.549 | 0.0024685 | 0.056064
Ends:
| Swagelok | 42.5
| Sqeezed 1 | 5.19 |  | 0.012034
| Sqeezed 2 | 6.82 |  | 0.015814
0.027848
| Both Sqeezed weighted | 0.0274
| Weighted | 3.9743
| Only capillary | 4.0017

## Water density
|  |  |  | NIST | y= 4.9650E-08x3 - 8.2537E-06x2 + 6.3201E-05x + 9.9985E-01
Best
Calculator
|  |  |  | NIST t[C] | g/cm3
Temperature | Density | Density |  | 21.6 | 0.99786 |  | Temperature | Density | Density
oC | g/cm3 | g/cm3 |  |  |  |  | oC | g/cm3 | g/cm3
0 | 0.99987 | 0.9999 | -3e-05 |  |  |  | 15 | 0.9991 | 0.99916 | -5.7813e-05 | Temperature | Density
1 | 0.99993 | 0.99994 | -1.204e-05 |  |  |  | 16 | 0.99895 | 0.99901 | -6.0304e-05 | oC | g/cm3
2 | 0.99997 | 0.99997 | 1.6816e-06 |  |  |  | 17 | 0.99878 | 0.99884 | -6.3304e-05 | 18 | 0.9986
3 | 0.99999 | 0.99998 | 1.0928e-05 |  |  |  | 18 | 0.9986 | 0.99867 | -6.6736e-05 | 21 | 0.998
4 | 1 | 0.99997 | 2.5466e-05 |  |  |  | 19 | 0.99841 | 0.99848 | -7.0727e-05 | 22 | 0.99777
5 | 0.99999 | 0.99995 | 3.5063e-05 |  |  |  | 20 | 0.99821 | 0.99828 | -7.51e-05 | 25 | 0.99705
6 | 0.99997 | 0.99992 | 4.949e-05 |  |  |  | 21 | 0.998 | 0.99808 | -7.9881e-05
7 | 0.99993 | 0.99987 | 5.852e-05 |  |  |  | 22 | 0.99777 | 0.99786 | -8.5196e-05
8 | 0.99988 | 0.99981 | 7.193e-05 |  |  |  | 23 | 0.99754 | 0.99763 | -9.0869e-05
9 | 0.99981 | 0.99973 | 7.9496e-05 |  |  |  | 24 | 0.9973 | 0.9974 | -9.7124e-05
10 | 0.99973 | 0.99964 | 9.1e-05 |  |  |  | 25 | 0.99705 | 0.99715 | -0.00010379
15 | 0.99913 | 0.99898 | 0.00015006 |  |  |  | 26 | 0.99679 | 0.9969 | -0.00011108
20 | 0.99823 | 0.998 | 0.000226 |  |  |  | 27 | 0.99652 | 0.99664 | -0.00011894
25 | 0.99707 | 0.99674 | 0.00033406 |  |  |  | 28 | 0.99624 | 0.99636 | -0.00012748
30 | 0.99562 | 0.9952 | 0.000421 |  |  |  | 29 | 0.99595 | 0.99608 | -0.00013672
40 | 0.99224 | 0.9914 | 0.000836 |  |  |  | 30 | 0.99565 | 0.9958 | -0.0001468
50 | 0.98807 | 0.98677 | 0.001295
60 | 0.98324 | 0.98144 | 0.001796 |  |  | pol_3 | 21.6 | >>>>>> | 0.99795
70 | 0.97781 | 0.97552 | 0.002291 |  |  | pol_2 | 21.6 | >>>>>> | 0.99757
80 | 0.97183 | 0.96908 | 0.002746
90 | 0.96534 | 0.9622 | 0.003141
100 | 0.95838 | 0.9549 | 0.00348
21.6 | >>>>>> | 0.99789

## Densities_C6F14
C6F14 |  | C6F14 |  |  | Measured values |  |  | http://www.anton-paar.com/
| ro = A t{C}+B |  | ro = A T{K}+B | T [K] | t[C] | ro_exp g/cm3 | ro_calc g/cm3 | dlt_ro g/cm3 | ro_calc g/cm3 | ro_calc g/cm4 | dlt_ro g/cm3
|  |  |  | 288.15 | 15 | 1.7023 | 1.7048 | -0.00243 | 1.7048 | 1.7045 | 0.0002619
A | -0.0029 | A | -0.002874 | 293.15 | 20 | 1.6924 | 1.6904 | 0.00198 | 1.6904 | 1.69 | 0.0003919
B | 1.748 | B | 2.5329 | 298.15 | 25 | 1.6775 | 1.676 | 0.00152 | 1.676 | 1.6755 | 0.0005219
|  |  |  | 303.15 | 30 | 1.6625 | 1.6617 | 0.00087 | 1.6617 | 1.661 | 0.0006519
|  |  |  | 313.15 | 40 | 1.6317 | 1.6329 | -0.00119 | 1.6329 | 1.632 | 0.0009119
|  |  |  | for t[C] | 20.6 | >>>>> | ro= | 1.6883

## Densities _C8F18
C8F18 |  | C8F18
Measured values
| ro = A t{C}+B |  | ro = A T{K}+B
|  |  |  | T [K] | t[C] | ro_exp g/cm3 | ro_calc g/cm3 | dlt_ro g/cm3 | ro_calc g/cm3 | ro_calc g/cm4 | dlt_ro g/cm3
A | -0.00258 | A | -0.00258 | 288.15 | 15 | 1.7901 | 1.7903 | -0.00019 | 1.7889 | 1.7903 | -0.001327
B | 1.829 | B | 2.5324 | 293.15 | 20 | 1.7775 | 1.7775 | 2e-05 | 1.776 | 1.7774 | -0.001327
|  |  |  | 298.15 | 25 | 1.7648 | 1.7646 | 0.00016 | 1.7631 | 1.7645 | -0.001327
|  |  |  | 303.15 | 30 | 1.7519 | 1.7517 | 0.00015 | 1.7502 | 1.7516 | -0.001327
|  |  |  | 313.15 | 40 | 1.7258 | 1.726 | -0.00018 | 1.7244 | 1.7258 | -0.001327
|  |  |  | for t[C] | 20 | >>>>> | ro= | 1.7774