## Sheet1
Diameter of the capillary |  |  |  |  | Room temp | 22.7
|  |  | L [m] | mass [g] |  | 1mm/g
Water | Empty capillary |  | 1.83 | 4.2355 |  | 0.0023145 |  | Temperature | Density | Temperature | Density |  | Temperature | Density | Vapor Pressure
t [C] | [7 empty] | oC | g/cm3 | oC | g/cm3 |  | oC | g/cm3 | torr
21.6 | [7 empty] | 0 | 0.99987 | 15 | 0.99913 |  | 15 | 0.9991 | 12.79
|  |  | L [m] | mass [g] | Mass of the Cap | Mass of Water [g] |  | 1 | 0.99993 | 20 | 0.99823 |  | 16 | 0.99895 | 13.64
| Capillary with water |  | 1.7835 | 4.5666 | 4.129 | 0.43757 |  | 2 | 0.99997 | 25 | 0.99707 |  | 17 | 0.99878 | 14.54
| at 20 C | [6 empty] | 3 | 0.99999 | 30 | 0.99562 |  | 18 | 0.9986 | 15.49
[6 empty] | Volume of Water |  | 4 | 1 | 40 | 0.99224 |  | 19 | 0.99841 | 16.49
[6 empty] | [cm3] |  | 5 | 0.99999 | 50 | 0.98807 |  | 20 | 0.99821 | 17.55
|  |  |  | 12.5 | 0.028931 |  | 1784 | 6 | 0.99997 | 60 | 0.98324 |  | 21 | 0.998 | 18.66
[7 empty] | 4.129 | 7 | 0.99993 | 70 | 0.97781 |  | 22 | 0.99777 | 19.84
| Edge cut | 46.5 | [5 empty] | 8 | 0.99988 | 80 | 0.97183 |  | 23 | 0.99754 | 21.09
| cuts | 7.5 |  |  |  | w_only | 0.43757 | 9 | 0.99981 | 90 | 0.96534 |  | 24 | 0.9973 | 22.4
|  | 5 | [5 empty] | 10 | 0.99973 | 100 | 0.95838 |  | 25 | 0.99705 | 23.78
| Capillary Diameter | [6 empty] | 15 | 0.99913 |  |  |  | 26 | 0.99679 | 25.24
[8 empty] | 20 | 0.99823 |  |  |  | 27 | 0.99652 | 26.77
[8 empty] | 25 | 0.99707 |  |  |  | 28 | 0.99624 | 28.38
[5 empty] | Average of 1 mm capillary |  |  | 30 | 0.99562 |  |  |  | 29 | 0.99595 | 30.08
[5 empty] | 0.0022837 |  |  | 40 | 0.99224 |  |  |  | 30 | 0.99565 | 31.86
[8 empty] | 50 | 0.98807
[8 empty] | 60 | 0.98324
[5 empty] | Diff_in_Mass |  | New | 70 | 0.97781
C6F14 | Empty capillary |  | L [m] | mass [g] | [g] | should be [g] | 1mm_g | 80 | 0.97183
|  |  | 1.77 | 4.1152 | 0.018569 | 4.0966 | 0.002325 | 90 | 0.96534
|  |  |  | mass [g] |  |  |  | 100 | 0.95838 |  |  | 1830
| cuts |  | 1.7275 | 3.9452 |  |  | 0.0022118 |  |  |  |  | 46.5
1783.5
|  |  |  | mass [g] | [7 empty] | 4.5666
|  | 5.19 | 0.012067 |  | 0.027923 | [6 empty] | 4.1279
|  | 6.82 | 0.015856 |  | 0.0274 | [6 empty] | 0.43872
|  | 42.5 | [7 empty] | 1.7692
| Total cut | 54.51 | 1.7155 | 3.9885 |  | 4.7626 | 0.0023409
4.0159
0
|  |  | L [m] | mass [g] |  | Mass of C6F14 [g]
| Capillary with C6F14 |  | 1.7275 | 4.7193 |  | 0.77413
|  |  |  | 4.6919 | [6 empty] | 3.9743
[8 empty] | 4.5666 |  |  | 0.0274
[8 empty] | 0.02893 |  |  | 4.0017
4.5377

## summary of IDs
Nominal ID | Measured ID | standard deviation | Max value | Min Value
0.68
0.76

## Diameter_68_15_11_2004
Diameter of the capillary
Room t | 22.7
0.65 |  | l [mm] | L [m] | mass [g] | mass full | swagelok | squeezed end 1 | squeezed end 2 | 1mm/g | temp | OD
| Empty capillary_1 | 3457 | 3.457 | 17.3916 | 19.2778 | 40 | 3.5 | 5 | 0.0050308 | 17 | 1.0842
| Empty capillary_2 | 3500 | 3.5 | 17.4778 | 19.4599 | 40 | 4 | 2 | 0.0049937 | 17 | 1.0884
| Empty capillary_3 | 3500 | 3.5 | 17.4832 | 19.4764 | 39 | 4 | 5 | 0.0049952 | 17 | 1.0892
| Empty capillary_4 | 3500 | 3.5 | 17.5676 | 19.5367 | 39 | 3 | 5 | 0.0050193 | 17 | 1.0884
| Empty capillary_5 | 3500 | 3.5 | 17.5739 | 19.533 | 39 | 3 | 5 | 0.0050211 | 17 | 1.0876
| Average | [7 empty] | 0.005012
Wall thickness
inner diameter | Empty capillary_1 | 0.067753 |  | 0.67753 |  | average (mm) | 0.68487 |  | 0.20333
| Empty capillary_2 | 0.06881 |  | 0.6881 |  | std (mm) | 0.0046107 |  | 0.20014
| Empty capillary_3 | 0.068928 |  | 0.68928 |  | std (%) | 0.67322 |  | 0.19998
| Empty capillary_4 | 0.068552 |  | 0.68552 |  |  |  |  | 0.20146
| Empty capillary_5 | 0.068394 |  | 0.68394 |  |  |  |  | 0.20181
| Average | 0.068487 |  | 0.68487 | std | 0.00046107
|  | Average |  | ID [mm]
| Empty capillary | l [mm] | L [m] | mass [g] |  |  |  | ID [mm]
|  | 3457 | 0 | 0
C6F14 |  | l [mm] | L [m] | mass [g] | ro=m/V |  | A=V/l | 1.8763
t [C] | Capillary with C6F14 | 3410.88 | 3.4109 | 32.934 | V=m/ro |  |  | D=2.Sqrt(A/pi)
21.8 | density g/cm3 at t[C] | 1.6848 |  |  | V [cm3] | l [cm] = l-sq1-sq2 | A [cm2] | D [cm]
| Only capillary |  |  | 17.0954
| C6F14 only [g] |  |  | 15.8386 | 9.401 | 340.013 | 0.027649 | 0.18763
Ends:
| Swagelok | 46.12
| Sqeezed 1 | 6.47 |  | 0.032428
| Sqeezed 2 | 4.28 |  | 0.021451
| mass of weighed but non-filled capillary |  |  | 0.053879
| Both Sqeezed weighted | 0.0274
| Weighted | 3.9743
| Only capillary | 4.0017
|  | Diameter | Area | Volume of liquid | length of liquid | mass of liquid | density of liquid
calculation for cap_1 |  | 0.067753 | 0.0036052 | 1.2288 | 340.85 | 2.0874 | 1.6987
calculation for cap_2 |  | 0.06881 | 0.0037186 | 1.2844 | 345.4 | 2.1818 | 1.6987
calculation for cap_3 |  | 0.068928 | 0.0037313 | 1.2881 | 345.2 | 2.188 | 1.6987
calculation for cap_4 |  | 0.068552 | 0.0036908 | 1.2744 | 345.3 | 2.1649 | 1.6987
calculation for cap_5 |  | 0.068394 | 0.0036738 | 1.2686 | 345.3 | 2.1549 | 1.6987

## Diameter_76_15_11_2004
Diameter of the capillary
Room t | 22.7
0.75 |  | l [mm] | L [m] | mass [g] | mass full | swagelok | squeezed end 1 | squeezed end 2 | 1mm/g | temp | OD
| Empty capillary_1 | 3500 | 3.5 | 18.8469 | 21.1663 | 40 | 4 | 3 | 0.0053848 | 22 | 1.1497
| Empty capillary_2 | 3500 | 3.5 | [6 empty] | 22
| Empty capillary_3 | 3500 | 3.5 | 18.8042 | 21.1288 | 39.5 | 4 | 4 | 0.0053726 | 22 | 1.1492
| Empty capillary_4 | 3500 | 3.5 | 18.9032 | 21.1999 | 39 | 5 | 4 | 0.0054009 | 22 | 1.1481
| Empty capillary_5 | 3500 | 3.5 | 18.6953 | 21.0381 | 33 | 4 | 4 | 0.0053415 | 22 | 1.1451
| Empty capillary_6 | 3500 | 3.5 | 18.8912 | 21.1919 | 40 | 5 | 4 | 0.0053975 | 22 | 1.1489
| Average | [7 empty] | 0.0053795
Wall thickness
inner diameter | Empty capillary_1 | 0.074497 |  | 0.74497 |  | average (mm) | 0.74317 |  | 0.20236
| Empty capillary_2 |  |  |  |  | std (mm) | 0.0018858 |  | 0
| Empty capillary_3 | 0.074532 |  | 0.74532 |  | std (%) | 0.25375 |  | 0.20192
| Empty capillary_4 | 0.074103 |  | 0.74103 |  |  |  |  | 0.20356
| Empty capillary_5 | 0.074201 |  | 0.74201 |  |  |  |  | 0.20154
| Empty capillary_6 | 0.07425 |  | 0.7425 |  |  |  |  | 0.20319
| Average | 0.074317 |  | 0.74317 | std | 0.00018858
|  | Average |  | ID [mm]
| Empty capillary | l [mm] | L [m] | mass [g] |  |  |  | ID [mm]
|  | 3500 | 0 | 0
C6F14 |  | l [mm] | L [m] | mass [g] | ro=m/V |  | A=V/l | 1.775
t [C] | Capillary with C6F14 | 3453.88 | 3.4539 | 32.934 | V=m/ro |  |  | D=2.Sqrt(A/pi)
21.8 | density g/cm3 at t[C] | 1.6848 |  |  | V [cm3] | l [cm] = l-sq1-sq2 | A [cm2] | D [cm]
| Only capillary |  |  | 18.5801
| C6F14 only [g] |  |  | 14.3539 | 8.5198 | 344.313 | 0.024744 | 0.1775
Ends:
| Swagelok | 46.12
| Sqeezed 1 | 6.47 |  | 0.034805
| Sqeezed 2 | 4.28 |  | 0.023024
| mass of weighed but non-filled capillary |  |  | 0.057829
| Both Sqeezed weighted | 0.0274
| Weighted | 3.9743
| Only capillary | 4.0017
|  | Diameter | Area | Volume of liquid | length of liquid | mass of liquid | density of liquid
calculation for cap_1 |  | 0.074497 | 0.0043587 | 1.505 | 345.3 | 2.5348 | 1.6842
calculation for cap_2 |  | 0 | 0 | 0 | 350 | 0 | 1.6842
calculation for cap_3 |  | 0.074532 | 0.0043628 | 1.5062 | 345.25 | 2.5368 | 1.6842
calculation for cap_4 |  | 0.074103 | 0.0043127 | 1.4887 | 345.2 | 2.5073 | 1.6842
calculation for cap_5 |  | 0.074201 | 0.0043241 | 1.4957 | 345.9 | 2.5191 | 1.6842
calculation for cap_6 |  | 0.07425 | 0.0043299 | 1.4942 | 345.1 | 2.5166 | 1.6842

## Diameter_100_05_11_2003
Diameter of the capillary
Room t | 22.7
1 |  | l [mm] | L [m] | mass [g] | mass full | swagelok | squeezed end 1 | squeezed end 2 | 1mm/g | temp | OD
| Empty capillary_1 | 2200 | 2.2 | 14.6125 | 17.0618 | 46 | 10 | 9.5 | 0.006642 | 20.2 | 1.3851
| Empty capillary_2 | 3200 | 3.2 | 21.3107 | 25.0473 | 48 | 9 | 9.5 | 0.0066596 | 20.2 | 1.3871
| Empty capillary_3 | 4200 | 4.2 | 27.8692 | 32.934 | 46.12 | 6.47 | 4.28 | 0.0066355 | 21.8 | 1.3873
| Empty capillary_4 | 5200 | 5.2 | 34.6507 | 41.0296 | 47 | 7 | 7.3 | 0.0066636 | 20.1 | 1.3893
| Empty capillary_5 | 6200 | 6.2 | 41.2173 | 48.8767 | 46 | 7.2 | 8 | 0.006648 | 20.2 | 1.3873
| Average | [7 empty] | 0.0066457
Wall thickness
inner diameter | Empty capillary_1 | 0.098626 |  | 0.98626 |  | average (mm) | 0.98866 |  | 0.19943
| Empty capillary_2 | 0.098774 |  | 0.98774 |  | std (mm) | 0.0017188 |  | 0.19967
| Empty capillary_3 | 0.09898 |  | 0.9898 |  | std (%) | 0.17385 |  | 0.19875
| Empty capillary_4 | 0.099063 |  | 0.99063 |  |  |  |  | 0.19935
| Empty capillary_5 | 0.098889 |  | 0.98889 |  |  |  |  | 0.1992
| Average | 0.098866 |  | 0.98866 | std | 0.00017188
|  | Average |  | ID [mm]
| Empty capillary | l [mm] | L [m] | mass [g] |  |  |  | ID [mm]
|  | 2200 | 0 | 0
C6F14 |  | l [mm] | L [m] | mass [g] | ro=m/V |  | A=V/l | 2.5624
t [C] | Capillary with C6F14 | 2153.88 | 2.1539 | 32.934 | V=m/ro |  |  | D=2.Sqrt(A/pi)
21.8 | density g/cm3 at t[C] | 1.6848 |  |  | V [cm3] | l [cm] = l-sq1-sq2 | A [cm2] | D [cm]
| Only capillary |  |  | 14.3141
| C6F14 only [g] |  |  | 18.6199 | 11.0518 | 214.313 | 0.051569 | 0.25624
Ends:
| Swagelok | 46.12
| Sqeezed 1 | 6.47 |  | 0.042998
| Sqeezed 2 | 4.28 |  | 0.028444
| mass of weighed but non-filled capillary |  |  | 0.071442
| Both Sqeezed weighted | 0.0274
| Weighted | 3.9743
| Only capillary | 4.0017
|  | Diameter | Area | Volume of liquid | length of liquid | mass of liquid | density of liquid
calculation for cap_1 |  | 0.098626 | 0.0076394 | 1.6306 | 213.45 | 2.7548 | 1.6894
calculation for cap_2 |  | 0.098774 | 0.0076623 | 2.401 | 313.35 | 4.0563 | 1.6894
calculation for cap_3 |  | 0.09898 | 0.0076943 | 3.1879 | 414.313 | 5.3708 | 1.6848
calculation for cap_4 |  | 0.099063 | 0.0077072 | 3.9605 | 513.87 | 6.6921 | 1.6897
calculation for cap_5 |  | 0.098889 | 0.0076803 | 4.7148 | 613.88 | 7.9652 | 1.6894

## Diameter_75_12_02_2004
Diameter of the capillary
Room t | 20
0.75 |  | l [mm] | L [m] | mass [g] | mass full | swagelok | squeezed end 1 | squeezed end 2 | 1mm/g | temp | OD
| Empty capillary_A | 3325 | 3.325 | 17.4573 | 19.4655 | 70.2 | 8.6 | 8.8 | 0.0052503 | 18.5 | 1.1399
| Empty capillary_B | 3325 | 3.325 | 17.4879 | 19.5073 | 70.42 | 7.7 | 5.7 | 0.0052595 | 18.5 | 1.1415
| Empty capillary_C | 3325 | 3.325 | 17.4901 | 19.5344 | 66.84 | 7.5 | 8.4 | 0.0052602 | 18.5 | 1.1421
| Empty capillary_4 |  | 0 | 25.2524 | 27.992 |  | 6 | 5.5 | #DIV/0! | 20.1 | #DIV/0!
| Empty capillary_5 |  | 0 | 30.1699 | 33.5495 | 25 | 6.5 | 7.5 | #DIV/0! | 20 | #DIV/0!
| Average | [7 empty] | 0.0052567
Wall thickness
inner diameter | Empty capillary_A | 0.074277 |  | 0.74277 |  | average (mm) | 0.74411 |  | 0.19856
| Empty capillary_B | 0.074437 |  | 0.74437 |  | std (mm) | 0.0012312 |  | 0.19857
| Empty capillary_C | 0.074519 |  | 0.74519 |  | std (%) | 0.16546 |  | 0.19845
| Empty capillary_4 | #DIV/0! |  | #DIV/0! |  |  |  |  | #DIV/0!
| Empty capillary_5 | #DIV/0! |  | #DIV/0! |  |  |  |  | #DIV/0!
| Average | 0.074411 |  | 0.74411 | std | 0.00012312
|  | Average |  | ID [mm]
| Empty capillary | l [mm] | L [m] | mass [g] |  |  |  | ID [mm]
|  | 3325 | 0 | 0
C6F14 |  | l [mm] | L [m] | mass [g] | ro=m/V |  | A=V/l | 1.9053
t [C] | Capillary with C6F14 | 3278.88 | 3.2789 | 32.934 | V=m/ro |  |  | D=2.Sqrt(A/pi)
21.8 | density g/cm3 at t[C] | 1.6848 |  |  | V [cm3] | l [cm] = l-sq1-sq2 | A [cm2] | D [cm]
| Only capillary |  |  | 17.236
| C6F14 only [g] |  |  | 15.698 | 9.3175 | 326.813 | 0.02851 | 0.19053
Ends:
| Swagelok | 46.12
| Sqeezed 1 | 6.47 |  | 0.034011
| Sqeezed 2 | 4.28 |  | 0.022499
| mass of weighed but non-filled capillary |  |  | 0.056509
| Both Sqeezed weighted | 0.0274
| Weighted | 3.9743
| Only capillary | 4.0017
|  | Diameter | Area | Volume of liquid | length of liquid | mass of liquid | density of liquid
calculation for cap_1 |  | 0.074277 | 0.004333 | 1.4028 | 323.74 | 2.3768 | 1.6944
calculation for cap_2 |  | 0.074437 | 0.0043516 | 1.4104 | 324.118 | 2.3898 | 1.6944
calculation for cap_3 |  | 0.074519 | 0.0043613 | 1.414 | 324.226 | 2.3959 | 1.6944
calculation for cap_4 |  | #DIV/0! | #DIV/0! | #DIV/0! | -1.15 | #DIV/0! | 1.6897
calculation for cap_5 |  | #DIV/0! | #DIV/0! | #DIV/0! | -3.9 | #DIV/0! | 1.69

## Diameter_measured
Diameter of the capillary
Room t | 22.7
|  | l [mm] | L [m] | mass [g] | 1mm/g
| Empty capillary_1 | 4200 | 4.2 | 27.8692 | 0.0066355
Empty capillary_2
Empty capillary_3
| Average | 4200 | 4.2 | 27.8692 | 0.0066355
WATER |  | l [mm] | L [m] | mass [g] | ro=m/V |  | A=V/l
t [C] | Capillary with water | 4153.5 | 1.7835 | 4.5666 | V=m/ro |  | Cross | D=2.Sqrt(A/pi)
21.6 | density g/cm3 at t[C] | 0.99786 |  |  | V [cm3] | l [cm] = l-sq1-sq2 | A [cm2] | D [cm]
NIST | Only capillary | 1783.5 |  | 27.5606
| Water only [g] |  |  | -22.994 | -23.0433 | 414.1 | -0.055647 | #VALUE!
| Ends: | [6 empty] | ID [mm]
| Swagelok | 46.5
| Sqeezed 1 | 7.5 |  | 0.049766 |  |  |  | #VALUE!
| Sqeezed 2 | 5 |  | 0.033178
|  | Average |  | ID [mm] | #VALUE!
-0.23357
| Empty capillary | l [mm] | L [m] | mass [g] |  |  |  | ID [mm]
|  | 4200 | 4.2 | 27.8692
C6F14 |  | l [mm] | L [m] | mass [g] | ro=m/V |  | A=V/l | 0.9898
t [C] | Capillary with C6F14 | 4153.88 | 4.1539 | 32.934 | V=m/ro |  |  | D=2.Sqrt(A/pi)
21.8 | density g/cm3 at t[C] | 1.6848 |  |  | V [cm3] | l [cm] = l-sq1-sq2 | A [cm2] | D [cm]
| Only capillary |  |  | 27.5632
| C6F14 only [g] |  |  | 5.3708 | 3.1879 | 414.313 | 0.0076943 | 0.09898
Ends:
| Swagelok | 46.12
| Sqeezed 1 | 6.47 |  | 0.042932
| Sqeezed 2 | 4.28 |  | 0.0284
| mass of weighed but non-filled capillary |  |  | 0.071332
| Both Sqeezed weighted | 0.0274
| Weighted | 3.9743
| Only capillary | 4.0017

## Water density
|  |  |  | NIST | y= 4.9650E-08x3 - 8.2537E-06x2 + 6.3201E-05x + 9.9985E-01
Best
Calculator
|  |  |  | NIST t[C] | g/cm3
Temperature | Density | Density |  | 21.6 | 0.99786 |  | Temperature | Density | Density
oC | g/cm3 | g/cm3 |  |  |  |  | oC | g/cm3 | g/cm3
0 | 0.99987 | 0.9999 | -3e-05 |  |  |  | 15 | 0.9991 | 0.99916 | -5.7813e-05 | Temperature | Density
1 | 0.99993 | 0.99994 | -1.204e-05 |  |  |  | 16 | 0.99895 | 0.99901 | -6.0304e-05 | oC | g/cm3
2 | 0.99997 | 0.99997 | 1.6816e-06 |  |  |  | 17 | 0.99878 | 0.99884 | -6.3304e-05 | 18 | 0.9986
3 | 0.99999 | 0.99998 | 1.0928e-05 |  |  |  | 18 | 0.9986 | 0.99867 | -6.6736e-05 | 21 | 0.998
4 | 1 | 0.99997 | 2.5466e-05 |  |  |  | 19 | 0.99841 | 0.99848 | -7.0727e-05 | 22 | 0.99777
5 | 0.99999 | 0.99995 | 3.5063e-05 |  |  |  | 20 | 0.99821 | 0.99828 | -7.51e-05 | 25 | 0.99705
6 | 0.99997 | 0.99992 | 4.949e-05 |  |  |  | 21 | 0.998 | 0.99808 | -7.9881e-05
7 | 0.99993 | 0.99987 | 5.852e-05 |  |  |  | 22 | 0.99777 | 0.99786 | -8.5196e-05
8 | 0.99988 | 0.99981 | 7.193e-05 |  |  |  | 23 | 0.99754 | 0.99763 | -9.0869e-05
9 | 0.99981 | 0.99973 | 7.9496e-05 |  |  |  | 24 | 0.9973 | 0.9974 | -9.7124e-05
10 | 0.99973 | 0.99964 | 9.1e-05 |  |  |  | 25 | 0.99705 | 0.99715 | -0.00010379
15 | 0.99913 | 0.99898 | 0.00015006 |  |  |  | 26 | 0.99679 | 0.9969 | -0.00011108
20 | 0.99823 | 0.998 | 0.000226 |  |  |  | 27 | 0.99652 | 0.99664 | -0.00011894
25 | 0.99707 | 0.99674 | 0.00033406 |  |  |  | 28 | 0.99624 | 0.99636 | -0.00012748
30 | 0.99562 | 0.9952 | 0.000421 |  |  |  | 29 | 0.99595 | 0.99608 | -0.00013672
40 | 0.99224 | 0.9914 | 0.000836 |  |  |  | 30 | 0.99565 | 0.9958 | -0.0001468
50 | 0.98807 | 0.98677 | 0.001295
60 | 0.98324 | 0.98144 | 0.001796 |  |  | pol_3 | 21.6 | >>>>>> | 0.99795
70 | 0.97781 | 0.97552 | 0.002291 |  |  | pol_2 | 21.6 | >>>>>> | 0.99757
80 | 0.97183 | 0.96908 | 0.002746
90 | 0.96534 | 0.9622 | 0.003141
100 | 0.95838 | 0.9549 | 0.00348
21.6 | >>>>>> | 0.99789

## Densities_C6F14
C6F14 |  | C6F14 |  |  | Measured values |  |  | http://www.anton-paar.com/
| ro = A t{C}+B |  | ro = A T{K}+B | T [K] | t[C] | ro_exp g/cm3 | ro_calc g/cm3 | dlt_ro g/cm3 | ro_calc g/cm3 | ro_calc g/cm4 | dlt_ro g/cm3
|  |  |  | 288.15 | 15 | 1.7023 | 1.7048 | -0.00243 | 1.7048 | 1.7045 | 0.0002619
A | -0.0029 | A | -0.002874 | 293.15 | 20 | 1.6924 | 1.6904 | 0.00198 | 1.6904 | 1.69 | 0.0003919
B | 1.748 | B | 2.5329 | 298.15 | 25 | 1.6775 | 1.676 | 0.00152 | 1.676 | 1.6755 | 0.0005219
|  |  |  | 303.15 | 30 | 1.6625 | 1.6617 | 0.00087 | 1.6617 | 1.661 | 0.0006519
|  |  |  | 313.15 | 40 | 1.6317 | 1.6329 | -0.00119 | 1.6329 | 1.632 | 0.0009119
|  |  |  | for t[C] | 20.6 | >>>>> | ro= | 1.6883

## Densities _C8F18
C8F18 |  | C8F18
Measured values
| ro = A t{C}+B |  | ro = A T{K}+B
|  |  |  | T [K] | t[C] | ro_exp g/cm3 | ro_calc g/cm3 | dlt_ro g/cm3 | ro_calc g/cm3 | ro_calc g/cm4 | dlt_ro g/cm3
A | -0.00258 | A | -0.00258 | 288.15 | 15 | 1.7901 | 1.7903 | -0.00019 | 1.7889 | 1.7903 | -0.001327
B | 1.829 | B | 2.5324 | 293.15 | 20 | 1.7775 | 1.7775 | 2e-05 | 1.776 | 1.7774 | -0.001327
|  |  |  | 298.15 | 25 | 1.7648 | 1.7646 | 0.00016 | 1.7631 | 1.7645 | -0.001327
|  |  |  | 303.15 | 30 | 1.7519 | 1.7517 | 0.00015 | 1.7502 | 1.7516 | -0.001327
|  |  |  | 313.15 | 40 | 1.7258 | 1.726 | -0.00018 | 1.7244 | 1.7258 | -0.001327
|  |  |  | for t[C] | 20 | >>>>> | ro= | 1.7774